## Es.1
Esercizio n.1
Una gas perfetto compie il ciclo termodinamico quello indicato in figura. Determinare, per ognuna delle trasformazioni e per l'intero ciclo:
a) | il lavoro scambiato L
b) | la variazione di energia interna DU
c) | la variazione di entalpia DH nella trasformazione ab e nella trasformazione bc
sapendo che il calore introdotto nel ciclo Q è il seguente:
tratto a-b | 800 | J
tratto c-b | -950 | J
tratto c-a | 250 | J
DATI
Qa-b | 800 | J
Qb-c | -950 | J
Qc-a | 250 | J
pb = pc | 1 | bar
pa | 2 | bar
Va = Vc | 1 | l
Vb | 3 | l
Svolgimento
Si determinano le pressioni ed i volumi nei punti a, b e c con unità di misura del Sistema Internazionale
Pressioni
pb = pc | 100000 | Pa |  | ricordando che 1 bar = 100000 Pa
pa | 200000 | Pa
Volumi
Va = Vc | 0.001 | m3 |  | ricordando che 1 litro = 1000 m3
Vb | 0.003 | m3
Trasformazione a-b
Il lavoro L lungo la trasformazione a-b è rappresentato dall'area sottesa dal trapezio a-b-d-e-a e può essere calcolato con la relazione:
La-b = (pa + pb) * (Vb - Va) / 2
quindi:
La-b = (200000 + 100000) * (0,001-0,003) / 2 = |  |  |  | 300 | J | L > 0
Il valore trovato risulta positivo, essendo Vf > Vi, ossia Vb < Va, il sistema si espande
Nel tratto a-b viene fornita al sistema una quantità di calore Qa-b pari a 800 J.
Applicando l'espressione generale del Primo Principio della Termodinamica: | [6 empty] | DU = Q - L
la variazione di energia interna è:
|  |  | DUa-b = Qa-b - La-b |  | 500 | J
Ricordando che l'entalpia H = U+pV, la variazione di entalpia nella trasformazione a-b si calcola con la seguente espressione:
|  | DHa-b = DUa-b + paVa - pbVb |  | 600 | J
Trasformazione b-c
Il lavoro L lungo la trasformazione b-c è rappresentato dall'area sottesa dal rettangolo b-d-e-c e può essere calcolato con la relazione:
Lb-c = pb * (Vc - Vb) |  | -200 | J | L<0
Il valore trovato risulta negativo, essendo Vf < Vi, ossia Vc < Vb, il sistema si comprime
Nel tratto b-c il sistema cede una quantità di calore Qb-c pari a -950 J.
Applicando l'espressione generale del Primo Principio della Termodinamica: | [6 empty] | DU = Q - L
la variazione di energia interna è:
|  |  | DUb-c = Qb-c - Lb-a |  | -750 | J
La variazione di entalpia nella trasformazione b-c è:
|  |  | DHb-c = DUb-c + pcVc - pbVb |  | -950 | J
Trasformazione c-a
Il lavoro L lungo la trasformazione c-a è nullo, essendo nulla la variazione di volume (Vc=Va)
Lb-c = pb * (Vc - Vb) |  | 0 | J | L<0
Nel tratto c-a il sistema assorbe una quantità di calore Qc-a pari a 250 J.
Applicando l'espressione generale del Primo Principio della Termodinamica: | [6 empty] | DU = Q - L
la variazione di energia interna è:
|  |  | DUc-a = Qc-a | 250 | J
Ciclo
Il bilancio del ciclo in esame risulta pertanto il seguente:
Trasformazione | DU | Q | L
a-b | 500 | 800 | 300
b-c | -750 | -950 | -200
c-d | 250 | 250 | 0
ciclo a-b-c-d | 0 | 100 | 100

## Es. 2
Esercizio n.2
Un serbatoio rigido contiene un liquido caldo che viene agitato da un agitatore a palette. L’energia interna del liquido è inizialmente 800kJ.
Durante il raffreddamento il liquido cede 500 kJ di calore e l’agitatore compie 100 kJ di lavoro sul liquido. Qual è l’energia interna finale del liquido?
Nell’ipotesi in cui, cessato il funzionamento dell’agitatore, il liquido torni al valore iniziale di energia interna, quanto calore deve assorbire?
Si trascuri l’energia immagazzinata dall’agitatore.
DATI
Ui | 800 | kJ
Q | -500 | kJ
L | -100 | kJ
Svolgimento
Dal Primo Principio della Termodinamica ricavo l'energia interna finale del liquido:
Uf - Ui = Q- L
da cui
Uf = Ui + Q - L |  | 400 | kJ | quindi | DU = Uf-Ui = | -400 | -400 | kJ
Nell'ipotesi in cui il liquido torni nelle condizioni iniziali, allora si considera un processo in cui la variazione di energia interna DU' sarà uguale e opposta a quella precedente
Inoltre l'agitatore ha smesso di funzionare, quindi non c'è alcun lavoro meccanico. Inoltre, essendo il sistema a pareti rigide e fisse, non c'è lavoro di variazione di
volume, pertanto L = 0:
L = 0
DU' = -DU |  | 400 | kJ
Dal Primo Principio della Termodinamica, con L = 0, ricavo il calore assorbito:
Q'= | DU' = 400 | kJ

## Es.3
Esercizio n.3
Un sistema chiuso compie un ciclo costituito da due trasformazioni. Durante la prima trasformazione (1) il sistema assorbe 100 kJ sotto forma di calore e compie lavoro pari a 60 kJ.
Durante la seconda trasformazione (2) sul sistema si compie lavoro pari -71 kJ. Calcolare:
1 | Il calore trasferito durante la seconda trasformazione.
2 | Il lavoro netto del ciclo
3 | Il trasferimento netto di calore del ciclo.
DATI
Q1 | 100 | kJ
L1 | 60 | kJ
L2 | -71 | kJ
Svolgimento
Dal Primo Principio della Termodinamica ricavo la variazione di energia interna del sistema relativa alla trasformazione 1 del ciclo è:
|  |  |  | DU1 = Q1 - L1 | 40 | kJ
Quindi nella trasformazione 2, dovendo l'energia interna finale essere uguale a quella iniziale, ossia essendo nulla la variazione di energia interna del ciclo, si ha:
DUciclo = DU1 + DU2 = 0
quindi
DU2 = - DU1 |  | -40 | kJ
Dal Primo Principio della Termodinamica, noto L2, ricavo Q2:
Q2 = DU2 + L2 = |  | -111 | kJ
Ciclo
Il bilancio del ciclo in esame risulta pertanto il seguente:
Trasformazione | DU | Q | L
1 | 40 | 100 | 60
2 | -40 | -111 | -71
ciclo | 0 | -11 | -11
Il calore netto trasferito durante il ciclo è
Qciclo = Q1 + Q2 = |  | -11 | J
Il lavoro netto trasferito durante il ciclo è
Lciclo = L1 + L2 = |  | -11 | J

## Es.4
Esercizio n.4
Un sistema chiuso compie un ciclo costituita da due trasformazioni. Durante la prima trasformazione il sistema assorbe 40 kJ sotto forma di calore e compie lavoro pari a 60 kJ.
Durante la seconda trasformazione sul sistema si compie lavoro pari 45 kJ. Calcolare:
1 | Il calore trasferito durante la seconda trasformazione.
2 | Il lavoro netto del ciclo
3 | Il trasferimento netto di calore del ciclo.
DATI
Q1 | 40 | kJ
L1 | 60 | kJ
L2 | -45 | kJ
Svolgimento
Dal Primo Principio della Termodinamica ricavo la variazione di energia interna del sistema relativa alla trasformazione 1 del ciclo è:
|  |  |  | DU1 = Q1 - L1 | -20 | kJ
Quindi nella trasformazione 2, dovendo l'energia interna finale essere uguale a quella iniziale, ossia essendo nulla la variazione di energia interna del ciclo, si ha:
DUciclo = DU1 + DU2 = 0
quindi
DU2 = - DU1 |  | 20 | kJ
Dal Primo Principio della Termodinamica, noto L2, ricavo Q2:
Q2 = DU2 + L2 = |  | -25 | kJ
Ciclo
Il bilancio del ciclo in esame risulta pertanto il seguente:
Trasformazione | DU | Q | L
1 | -20 | 40 | 60
2 | 20 | -25 | -45
ciclo | 0 | 15 | 15
Il calore netto trasferito durante il ciclo è
Qciclo = Q1 + Q2 = |  | 15 | J
Il lavoro netto trasferito durante il ciclo è
Lciclo = L1 + L2 = |  | 15 | J

## Es.5
Esercizio n.5
Un recipiente chiuso a pareti rigide e fisse contiene 1000 l di acqua allo stato liquido alla temperatura di 50°C. Nel recipiente viene successivamente immerso un corpo cilindrico di metallo
(diametro D = 45 cm e altezza H= 55 cm) alla temperatura di 95°C, avente densità 5000 kg/m3 e calore specifico 800 J/kgK. Determinare la temperatura dell’acqua e del metallo all’equilibrio,
nell’ipotesi di trascurare il calore disperso verso l’ambiente esterno. Si ricorda che per l’acqua la densità è 1000 kg/ m3 e il calore specifico è 4,2 kJ/kgK.
DATI
Va | 1000 | litri | 1 | m3
Ti,a | 50 | °C
ra | 1000 | kg/m3
ca | 4.2 | kJ/kgK
D | 45 | cm | 0.45 | m
H | 55 | cm | 0.55 | m
Ti,M | 95 | °C
rM | 4000 | kg/m3
cM | 500 | J/kgK
Svolgimento
Calcolo il volume del cilindro metallico immerso nell'acqua: |  |  |  |  | Vm
VM = pD2H/4 | 0.087474 | m3
La massa del cilindro è quindi:
mM =rM*VM | 349.8949 | kg
La massa dell'acqua è:
ma =ra*Va | 1000 | kg
Per calcolare la temperatura finale di equilibrio Tf, che si genera alla fine dello scambio termico trai due
componenti del sistema (acqua e metallo), occorre partire dal Primo Principio della Termodinamica
Poiché sono nulli sia il calore disperso verso l’ambiente esterno per ipotesi, sia il lavoro perché il
recipiente chiuso è a pareti rigide e fisse, allora anche la variazione di energia interna è nulla. Quindi:
DU = 0
DU = DUa + DUM = 0
Esplicitando l'energia interna si ha:
ma*ca*(Tf-Ti,a) + mM*cM*(Tf-Ti,M) = 0
ma*ca*Tf - ma*ca*Ti,a + mM*cM*Tf - mM*cM*Ti,M = 0
(ma*ca+ mM*cM)*Tf - mM*cM*Ti,M - ma*ca*Ti,a = 0
(ma*ca+ mM*cM)*Tf = mM*cM*Ti,M + ma*ca*Ti,a
Tf = (mM*cM*Ti,M + ma*ca*Ti,a)/(ma*ca+ mM*cM) |  |  |  |  | 51.7995

## Es.6
Esercizio n.6
Un recipiente chiuso a pareti rigide e fisse contiene 1500 l di acqua allo stato liquido alla temperatura di 60°C. Nel recipiente viene successivamente immerso un corpo cilindrico di metallo
(diametro D = 50 cm e altezza H= 65 cm) alla temperatura di 97°C, avente densità 5500 kg/m3 e calore specifico 950 J/kgK. Determinare la temperatura dell’acqua e del metallo all’equilibrio,
nell’ipotesi di trascurare il calore disperso verso l’ambiente esterno. Si ricorda che per l’acqua la densità è 1000 kg/ m3 e il calore specifico è 4,2 kJ/kgK.
DATI
Va | 1500 | litri | 1.5 | m3
Ti,a | 60 | °C
ra | 1000 | kg/m3
ca | 4.2 | kJ/kgK
D | 50 | cm | 0.5 | m
H | 65 | cm | 0.65 | m
Ti,M | 95 | °C
rM | 5500 | kg/m3
cM | 950 | J/kgK
Svolgimento
Calcolo il volume del cilindro metallico immerso nell'acqua: |  |  |  |  | Vm
VM = pD2H/4 | 0.12763 | m3
La massa del cilindro è quindi:
mM =rM*VM | 701.9496 | kg
La massa dell'acqua è:
ma =ra*Va | 1500 | kg
Per calcolare la temperatura finale di equilibrio Tf, che si genera alla fine dello scambio termico trai due
componenti del sistema (acqua e metallo), occorre partire dal Primo Principio della Termodinamica
Poiché sono nulli sia il calore disperso verso l’ambiente esterno per ipotesi, sia il lavoro perché il
recipiente chiuso è a pareti rigide e fisse, allora anche la variazione di energia interna è nulla. Quindi:
DU = 0
DU = DUa + DUM = 0
Esplicitando l'energia interna si ha:
ma*ca*(Tf-Ti,a) + mM*cM*(Tf-Ti,M) = 0
ma*ca*Tf - ma*ca*Ti,a + mM*cM*Tf - mM*cM*Ti,M = 0
(ma*ca+ mM*cM)*Tf - mM*cM*Ti,M - ma*ca*Ti,a = 0
(ma*ca+ mM*cM)*Tf = mM*cM*Ti,M + ma*ca*Ti,a
Tf = (mM*cM*Ti,M + ma*ca*Ti,a)/(ma*ca+ mM*cM) |  |  |  |  | 63.3501 | °C

## Es.7
Esercizio n.7
Una massa di 7,2 kg di gas perfetto (aria secca cv = 717 J/kgK; cp = 1005 J/kgK; R = 288 J/kgK) passa dallo stato 1 allo stato 2
lungo la trasformazione isoterma 1-2, passando dal volume V1 = 100 litri a V2 = 300 litri. Se la pressione iniziale è p1 = 60 atm, calcolare per la trasformazione 1-2:
1) p2 e T1.
2) Il lavoro L1,2, specificando se esso è di espansione o di compressione, e il lavoro specifico.
3) La variazione di energia interna e il calore assorbito.
Raggiunto lo stato termodinamico 2 il gas subisce una trasformazione che lo porta, a volume costante, alla pressione p3= p1. Calcolare:
4) Il calore scambiato e la variazione di energia interna, specificando se il sistema si riscalda o si raffredda.
Nella trasformazione 3-1, il sistema torna nello stato iniziale 1 a pressione costante. Calcolare:
5) Il lavoro e il calore scambiati
Inoltre:
6) Quanto valgono: il lavoro del ciclo, il calore scambiato e la variazione di energia interna
Specificare se il sistema complessivamente si espande o si comprime e se si riscalda o si raffredda, spiegandone le motivazioni.
DATI
m | 7.2 | kg
R | 288 | J/kg K
cv | 0.717 | kJ/kg K
cp | 1.005 | kJ/kg K
p1 | 60 | atm | 6079500 | Pa
V1 | 100 | litri | 0.1 | m3
V2 | 300 | litri | 0.3 | m3
Svolgimento
Trasformazione 1-2 isoterma
1) | La trasformazione 1-2 è isoterma, quindi
T1 = T2
Calcolo T1 dall'equazione di stato dei gas ideali applicata allo stato 1:
| p1V1 = mRT1 |  | T1=p1V1/mR | 293.1858 | K
| T1 = T2 | 293.1858 | K
Calcolo p2 dall'equazione di stato dei gas ideali applicata allo stato 2:
| p2V2 = mRT2 |  | p2 = | mRT2/V2 | 2026500 | Pa
2) | Lavoro trasformazione isoterma
|  |  | 667901.3409 | J | 667.9013 | kJ | Lavoro di espansione, il sistema si espande (V2>V1)
3) | Variazione di energia interna e calore assorbito.
Siccome la trasformazione 1-2 è isoterma non c'è variazione di energia interna, quindi
DU = Q - L
| DU = 0 | quindi
Q12 - L12 = 0
| Q12 = L12 | 667.9013 | kJ
Trasformazione 2-3 isocora
4) | Calcolare | DU23, Q23
Applico il Primo Principio della Termodinamica
DU = Q - L
essendo L23 = 0
DU = Q = mcvDT = m cv (T3 - T2)
dove T3 si ricava dall'equazione di stato dei gas perfetti applicata nello stato 3 (p3 = p1, V2 = V3)
| p3V3 = mRT3 |  | T3 = p3V3/mR | 879.5573 | K
|  | DU23 = Q23 = mcvDT = m cv (T3 - T2) |  |  | 3027.0844 | kJ | Il sistema si riscalda
Trasformazione 3-1 isobara
5) | Nella trasformazione 3-1, il sistema torna nello stato iniziale 1 a pressione costante.
Lavoro
| L31 = p1 (V1-V3) |  | -1215900 | J | -1215.9 | kJ
Calore
| Q31 = mcpDT = m cp (T1 - T3) |  |  | -4242.9844 | kJ
| DU31 = Q31 - L31 |  | -3027.0844 | kJ
Ciclo
6) | Lavoro del ciclo, Calore scambiato e Variazione di energia interna
| Lciclo = L1,2 + L2,3+ L31 = |  | -547.9987 | kJ | essendo L23 = 0
| Qciclo = Q1,2 + Q2,3+ Q31 = |  | -547.9987 | kJ
ovvero | essendo
DUciclo = Qciclo - Lciclo = 0
ne deriva che:
Qciclo - Lciclo = 0
|  | Qciclo = Lciclo | -547.9987 | kJ
Il sistema complessivamente si comprime (L < 0) e si raffredda (Q < 0)
L_12=mRT_1 ln V_2/V_1

## Es.8
Esercizio 8
In un cilindro orizzontale si abbia aria secca nelle condizioni iniziali aria a 20 °C e 58 atm. Il volume iniziale del cilindro sia V1 = 0,1 m3.
Il sistema passa dallo stato 1 allo stato 2 attraverso una trasformazione isobara
Nello stato 2 il sistema raggiunge il volume finale V2 = 0,3 m3.
Determinare: le proprietà termodinamiche finali (p2, T2, V2), il calore scambiato, la variazione di entalpia,
la variazione di energia interna ed il lavoro scambiato. Considerare l’aria come gas perfetto (R = 287 J/kg K, cv = 0.717 kJ/kg k, cp = 1.005 kJ/kg k)
DATI
p1 | 58 | atm | 5876850 | Pa
T1 | 20 | °C | 293 | K
V1 | 0.1 | m3
V2 | 0.3 | m3
R | 287 | J/kg K
cv | 0.717 | kJ/kg K
cp | 1.005 | kJ/kg K
Svolgimento
Prima di considerare le trasformazioni,dall'equazione di stato dei gas perfetti
si ricava il volume specifico:
Essendo pv= RT
allo stato 1
p1v1 = RT1
da cui v1 = | RT1/p1 | 0.014309 | m3/kg
La massa dell'aria contenuta nel ciclindro è:
m=V1/v1 | 6.9887 | kg
Essendo m costante il volume specifico nello stato 2 è:
v2=V2/m | 0.042927 | m3/kg
Calcolare le proprietà termodinamiche finali
p1 = p2 | 5876850 | Pa
V2 | 0.3 | m3
Ricavo la temperatura T2 dall'equazione di stato dei gas perfetti
T2
Essendo pv= RT
nello stato 2
p2v2 = RT2
da cui T2 = | p2v2/R | 879 | K
Calcolare la variazione di entalpia
Essendo una trasformazione isobara di gas perfetto essa risulta pari al calore scambiato:
DH12= H2-H1 = Q = m cp DT |  |  | 4115.8427 | kJ
Calcolare la variazione di energia interna
DU12= m cv DT |  | 2936.3773 | kJ
Calcolare il lavoro scambiato
DU12= Q-L
L = Q - DU12 | 1179.4654 | kJ
L_12=RTln V_2/V_1

## Es.9
Esercizio 9
Dell’aria compie una trasformazione isocora tra uno stato termodinamico iniziale 1 ad uno stato termodinamico 2. L’espansione è isocora (V1 = V2 = 0,3 m3),
mentre la pressione passa dal valore iniziale p1 = 40 atm ad un valore finale p2 = 70 atm. La temperatura iniziale è T1 = 15 °C.
Ipotizzando l’aria come un gas perfetto (costante del gas Raria = 288 J/kg K), determinare:
a) il lavoro compiuto L lungo la trasformazione
b) il calore scambiato Q lungo la trasformazione
c) la variazione di energia interna DU dallo stato iniziale 1 allo stato finale 2.
Dati:
T1 | 15 | °C | 288 | K
p1 | 40 | atm | 4053000 | Pa
p2 | 70 | atm | 7092750 | Pa
V1 = V2 | 0.3 | m3
R | 288 | J/kg K
cv = 5/2 R | 720 | J/kg K
Svolgimento
a) Lavoro
Trasformazione isocora quindi:
L = 0
b) Calore
Q = mcvDT = m cv (T2 - T1)
Calcolare m e T2
Per calcolare la massa di aria m si calcoli il volume specifico dall'equazione di stato dei gas perfetti:
Essendo pv= RT
allo stato 1
p1v1 = RT1
da cui v1 = | RT1/p1 | 0.020465 | m3/kg
La massa dell'aria è:
m=V1/v1 | 14.6593 | kg
Ricavo la temperatura T2 dall'equazione di stato dei gas perfetti
p2V2 = mRT2 |  | T2 = p2V2/mR | 504 | K
Q = mcvDT = m cv (T2 - T1) |  |  | 2279812.5 | J | 2279.8125 | kJ
c) Variazione dell'energia interna
DU = Q = mcvDT = m cv (T2 - T1) |  |  | 2279.8125 | kJ
L_12=RTln V_2/V_1

## Es.10
Esercizio n. 10
Un sistema passando dallo stato 1 allo stato 2 lungo la trasformazione 1-A-2 assorbe Q = 209 kJ e fa un lavoro L = 83.6 kJ. Se invece segue la trasformazione 1-B-2, è Q' = 150.48 kJ.
a) Quanto vale il lavoro lungo la trasformazione 1-B-2?
b) Se L" = -54.34 kJ ritornando da 2 a 1 lungo la linea curva in figura, quanto vale Q" per questa trasformazione?
c) Se U1 = 41.8 kJ, quanto vale U2?
d) Se UB = 91.96 kJ, quanto vale Q per la trasformazione 1B? E per B2?
DATI
Q | 209 | kJ
L | 83.6 | kJ
Q' | 150.48 | kJ
L" | -54.34 | kJ
U1 | 41.48 | kJ
UB | 91.96 | kJ
Svolgimento
a) Calcolare L' (lavoro lungo la trasformazione 1-B-2)
Noto Q', devo determinare DU e trovare L' dall'equazione del Primo Principio della Termodinamica
DU1-2 = U2 - U1
DU1-2 = Q' - L' |  | L' = Q' - DU1-2
La variazione di energia interna è la stessa sia per 1B2 che in 1A2, essendo gli stati iniziali e finali uguali (1 e 2)
Quindi, ricavo DU dall'equazione del Primo Primo Principio della Termodinamica applicata alla trasformazione 1A2:
DU1-2 = U2 - U1 = Q- L |  |  | 125.4 | kJ
Quindi, nota DU, ricavo L' dall'equazione del Primo Primo Principio della Termodinamica applicata alla trasformazione 1B2:
| L' = Q' - DU |  | 25.08 | kJ | (espansione)
b) Calcolare Q" nella trasformazione 2-1
Noto L", per determinare Q" devo prima determinare la variazione di energia interna DU2-1 e poi applicare l'equazione del Primo Principio della Termodinamica alla trasformazione 2-1
DU2-1 = U1 - U2
DU2-1 = Q" - L" |  | Q"= DU2-1 + L"
Nella trasformazione 2-1 la variazione di energia interna è uguale in valore assoluto ma di segno opposto a quella delle trasformazioni 1B2 e 1A2,
perché il sistema torna indietro partendo dallo stato 2 e arrivando in 1. Quindi:
DU2-1 = U1 - U2 = - DU1-2 |  |  | -125.4 | kJ
Allora:
Q"= DU2-1 + L" |  | -179.74 | kJ
c) Se U1 = 41.8 kJ, quanto vale U2?
Sappiamo che
DU1-2 = U2 - U1 = - DU2-1
Se si considera come stato finale il punto 1 e come stato iniziale il punto 2
U2 = U1 - DU2-1 |  | 166.88 | kJ
d) Se UB = 91.96 kJ, quanto vale Q per la trasformazione 1B? E per B2?
Trasformazione 1B
DU1-B = Q1-B - L1-B
DU1-B = UB - U1 |  | 50.48 | kJ
Sapendo che:
L' = L1-B + LB-2
| LB-2 = 0 |  | B-2 è una trasformazione isocora
quindi | L1-B = L' | 25.08 | kJ
da cui
Q1-B= DU1-B + L1-B |  | 75.56 | kJ
Trasformazione 2B
Q2-B= DU2-B + L2-B |  |  | LB-2 = 0
Q2-B= DU2-B = U2-UB |  |  | 74.92 | kJ